## Sheet1
设备 | 型号 | 参数 | 数量 | 单位 | 单价（元/个） | 总价（元） | 备注
核心交换机 | H3C S7506R-DC | 背板带宽：≥1.6Tbps 包转发率：432Mpps MAC地址表:64K 端口结构：模块化 电源电压：DC -60--48V 电源功率：800W 扩展模块：8插槽数 传输模式：全双工/半双工自适应 网络标准：IEEE 802.1d，IEEE 802.1w，IEEE 802.1s，IEEE 802.1q，IEEE 802.3x，IEEE 802.3ad，IEEE 802.3af，IEEE 802.1p VLAN & QOS:支持 提供多种用户认证方式：本地/Radius/802.1x/TACAS+认证 支持OSPF、RIP v2、BGP v4及IS-IS的报文明文及MD5密文认证；支持SNMP v3的加密和认证；支持SSH V1.5/V2；支持MAC-PORT、IP-MAC绑定 | 2 | 台 | 57200 | 114400
汇聚交换机 | H3CS5500-52C-PWR-E | 传输速率:10/100/1000Mbps 电源电压:AC 100-240V，50/60Hz;DC 10.8-13.2V 电源功率:80W 交换方式:存储-转发 背板带宽:128Gbps MAC地址表:16K 端口数量:28个 端口描述:24个10/100/1000Base-T以太网端口，4个复用的1000Base-X千兆SFP端口 堆叠功能:可堆叠 支持VLAN;支持GVRP；支持QOS;支持报文重定向;支持CAR（Committed Access Rate）功能;每个端口支持8个输出队列;支持端口队列调度;持报文的802.1p和DSCP优先级重新标记； 网络管理:支持XModem/FTP/TFTP加载升级;支持命令行接口（CLI），Telnet，Console口进行配置;支持SNMPv1/v2/v3，WEB网管;支持RMON（Remote Monitoring）告警、事件、历史记录;支持iMC智能管理中心;支持系统日志，分级告警，调试信息输出;支持HGMPv2;支持NTP;支持电源的告警功能，风扇、温度告警;支持Ping、Tracert;支持VCT（Virtual Cable Test）电缆检测功能;支持DLDP（Device Link Detection Protocol）单向链路检测协议;支持Loopback-detection 端口环回检测 安全管理:支持用户分级管理和口令保护;支持802.1X认证/集中式MAC地址认证;支持Guest VLAN;支持RADIUS认证;支持SSH 2.0;支持端口隔离;支持端口安全;支持EAD； | 2 | 台 | 7625 | 15250
接入层交换机 | H3C S5130S-28P-HPWR-EI | 产品类型：POE交换机，千兆以太网交换机 电源电压 额定电压：AC 100-240V，50-60Hz；48V-60V DC 电源功率 AC：最小：23W，最大：451W（POE为379W） DC：最小：16W，最大：853W（POE为800W） 产品尺寸 400×260×43.6mm 传输速率：10/100/1000Mbps 交换方式：存储-转发 背板带宽：336Gbps/3.36Tbps 包转发率：96Mpps 端口结构：非模块化 端口数量：28个 端口描述：24个10/100/1000Base-T自适应以太网端口，4个千兆SFP口（combo口） 控制端口：1个Console口 堆叠功能：可堆叠 支持VLAN & QOS; 支持基于端口的限速，支持基于流的重定向，支持时间段 组播管理 支持IGMP Snooping，支持MLD Snooping，支持组播VLAN 网络管理 支持命令行接口（CLI）配置，支持Telnet远程配置，支持通过Console口配置，支持SNMP（EImple Network Management Protocol），支持RMON（Remote Monitoring）告警、事件、历史记录，支持iMC网管系统，支持WEB网管，支持系统日志，支持分级告警，支持IRF，支持NTP，支持电源、风扇、温度告警 安全管理 支持用户分级管理和口令保护，支持AAA认证，支持Radius认证，支持HWTACACS，支持SSH2.0，支持端口隔离，支持 802.1X，支持端口安全，支持MAC地址认证，支持IP Source Guard，支持HTTPs，支持PKI(Public Key Infrastructure，公钥基础设施)，支持EAD | 4 | 台 | 4300 | 17200
防火墙 | H3C SecPath F100-E-AC | 网络端口：4个10/100Mbps以太网口、1个AUX口(备份口)、1个CONSOLE口(配置口)、1个MIM插槽； 控制端口：Console口； 产品尺寸：44×436×430mm； 支持VPN； 输入:100-240V；50/60Hz； 输出:12V; 最大功率:57W | 1 | 台 | 29120 | 29120
服务器 | H3C UniServer R6900 G3服务器 | 处理器系列：英特尔 至强 金牌系列； 处理器型号：英特尔 至强 金牌6252 2.1G 24C/48T 10.4GT/s 35.75M缓存 Turbo HT(150W) DDR4-2933 ； 标配CPU数量：4颗 ； 处理机插槽数量：4颗； 内存类型：DDR4； 内存描述：32GB RDIMM 2933MT/s； 内存数量：16根 ； 内存容量：512GB；支持FTP协议； 硬盘说明：支持SAS/SATA HDD/SDD硬盘； 固态硬盘：480GB 2.5英寸 SATA SSD固态硬盘； 固态硬盘数量：5块； 外观尺寸：4U机箱 174.8mm(高)×444mm(宽)×807.4mm(深)； | 1 | 台 | 223000 | 223000
PC显示器 | 三星U28H750UQC | 产品类型:4K显示器，LED显示器，护眼显示器 屏幕尺寸:28英寸 最佳分辨率:3840x2160 屏幕比例:16:9（宽屏） 高清标准:4K 背光类型:LED背光 静态对比度:1000:1 响应时间:1ms 亮度:300cd/㎡ 可视角度:170/160° 显示颜色:10.7亿 刷新率:60Hz 视频接口:HDMI×2，Displayport 电源性能:100-240V交流，50-60Hz 节能标准:二级 安规认证:BSMI，cCSAus，FCC，CE，CCC，EPA，China RoHS，Win7 其它特点:采用量子点技术，支持10bit色彩，拥有4K分辨率，且搭载AMD FreeSync防撕裂技术，尾部I/O扩展有遮盖设计 | 1 | 台 | 2988 | 2988
双绞线 | 海乐（Haile） | 海乐（Haile）305米超六类非屏蔽双绞线 纯无氧铜网线23AWG 万兆传输HT7208A 305米 名称:超六类非屏蔽网线 重量:16kg 单股线径:0.59mm 长度:305米 是否带水晶头:需单独购买 线芯:23AWG纯铜 接口类型:RJ45 传输速率:10000Mbps 绞线方式:八芯双绞 | 10 | 箱 | 1318.6 | 13186
双绞线 | 秋叶原(CHOSEAL) | 秋叶原(CHOSEAL)原装六类网线【工程版0.57±0.02mm】CAT6纯铜线芯 非屏蔽千兆网络线 灰色 305米 QS2619AT305 商品毛重：13.5kg 连接线：六类/超六类网线 其他线长：305米 类别：网线 屏蔽类型：非屏蔽 | 10 | 箱 | 569 | 5690
光纤 | AMP 室外用铠装型光缆1664175-5 | 产品类型:单模光缆 波长:1500,1300nm 纤芯数量:36 损耗:1300/1.0,1500/0.7dB/km 规格:9/125μm 工作温度:-20-60℃ 工作湿度:0-90% 产品特性:OSP防火级别；重量160Kg/Km；直径13.4mm；最大安装拉力2700牛顿；长期固定张力不超过890牛顿；安装施工时最小弯曲半径268mm；长期固定最小弯曲半径134mm | 1000 | m | 14 | 14000
尾纤 | AMP ST口尾纤2105023-2 | 设备类型:尾纤 产品特性:万兆(850mm50/125μm，OM3)，PVC，2米 | 24 | 根 | 6 | 144
千兆光模块 | 博扬 BY-10G | 千兆单模双纤 1310nm 传输20km 商品毛重：90.00g 兼容(华三H3C、中兴) 线缆类别：光纤模块 | 10 | 个 | 119 | 1190
万兆光模块 | 博扬 BY-10G | 万兆光模块 SFP-10G-SR/LR光纤模块 适用万兆单模双纤1310nm传输10公里 商品毛重：45.00g 兼容(华三H3C、中兴) 线缆类别：光纤模块 | 12 | 个 | 199 | 2388
AC控制器 | H3C WAC361 | 管理AP数量:32 产品尺寸:220×145×22mm 产品重量:0.9kg 接口：5*GE 电源：Adapter式电源适配器AC 100-240V 整机功耗：15W | 1 | 个 | 5115 | 5115
室内AP | H3C EWP-WA5530i-FIT | 尺寸(不包含天线接口和附件):325mm×255mm×68mm 1000M以太网口:2个（其中1个接口支持物联网扩展） 物联网接口:1个IOT接口,最多支持10个物联网(BLE、RFID、Zigbee等)全制式模块扩展 PoE:支持802.3at兼容供电 本地供电:支持54V DC Console口:1个 内置定向天线,内置智能定向天线系统（水平30°、垂直65°） 工作频段 802.11ac/n/a : 5.725GHz-5.850GHz ; 5.47～5.725GHz; 5.15~5.35GHz (中国) 802.11b/g/n : 2.4GHz-2.483GHz (中国) 每射频最大接入用户数:256(实际用户数因应用环境等因素存在差异) 虚拟AP(实际应用中推荐每射频至多设置5个):32 | 16 | 个 | 3300 | 52800
室外AP | H3C EWP-WA6620X-FIT | 尺寸(不包含设备支架长度)：250mm×250mm×79.5mm 100/1000M电接口：2个（其中一个支持PSE扩展） 1000M SFP光接口：1个 Console：1个 天线：内置智能定向天线系统： Radio 1 : 5G 定向天线，峰值增益11dBi，水平波宽65度，垂直波宽30度 Radio 2 : 双频定向天线，2.4G峰值增益11dBi，水平波宽65度，垂直波宽30度； 5G峰值增益11dBi，水平波宽65度，垂直波宽30度 支持扩展外置天线 每射频最大接入用户数：512(整机最大接入用户数1024) 虚拟AP(实际应用中推荐每射频至多设置5个)：32 支持SSID与VLAN绑定 IP地址设置：支持静态IP地址(FAT)或DHCP获取IP地址(可选option 60) | 7 | 个 | 4900 | 34300
吸顶天线 | 卡诺凡室内吸顶蘑菇头天线WIFI吸顶天线手机信号放大增强器 | 商品毛重：500.00g | 41 | 个 | 29 | 1189
机柜 | 三拓 | 类型：在线式； 产品尺寸（mm）：42U 2000(高)×600(宽)×1000(深) | 2 | 个 | 1350 | 2700
光纤跳线 | 秋叶原（CHOSEAL）光纤跳线电信级LC-LC | 类别：光纤跳线 屏蔽类型：其他 单模双芯网线 收发器尾纤跳线（加粗版）5米 QS1204T5 规格：线长 3.0m 接口：LC-LC 其它特性 光纤跳线OD：3mm | 20 | 根 | 44.9 | 898
理线架 | 山泽（SAMZHE）理线架 | 尺寸：19寸 12档24口 工程级加厚型 连接线：六类/超六类网线 | 30 | 个 | 39 | 1170
射频线 | 秋叶原（CHOSEAL） | QB570有线电视信号线 RF射频线（高清版） 1.5米 主体：型号QB570 接口：二端插口 | 20 | 根 | 29.9 | 598
配线架 | 安普康(AMPCOM) AMCAT5E1948 | 24口超六类网络2U机架式线缆工程镀金Cat5e机柜配线架 接口： rj45 | 30 | 个 | 168 | 5040
水晶头 | 秋叶原 六类非屏蔽水晶头 | 超六类网线接头非屏蔽RJ45纯铜镀金芯片千兆万兆网络线插头 QS6016S | 100 | 个 | 0.95 | 95
避雷器 | 亚创 AC-BLQ-E | 型号：AC-BLQ-E 频率：0-6000MHz 驻波比：≤1.2 功率：200W 放电开始电压：DC230W 输入阻抗：50Ώ 插入损耗≤0.2db 避雷方式：电压击穿导流式 接头型式：N-K/N-K | 5 | 个 | 100 | 500
天线 | 中兴 | 中兴5.8G无线路由全向天线 接口:SMA内螺内孔 增益:6dbi（室外：300m-500m）/ 7dbi(室内：50m-70m) 长度:全长19.5CM | 23 | 根 | 10.8 | 248.4 | 室外7个，室内16个
地线 | 秋叶原 | 秋叶原 BVR1.5/2.5/4/6平方电线电缆 单芯多股铜芯强电线 耐热阻燃 铜线软线100米 地线(软线) BVR6平方 规格：线芯规格(MM^2) ~ 额定电压(V) 450/750 额定功率(W) 10000/22000 | 10 | 卷 | 565.25 | 5652.5
馈线 | 汉胜 | 1/2超柔馈线 7/8超柔 每卷长度：200米 护套材质：聚乙烯 加工定制：是 电线最大外径：15.8（mm） 线芯材质：铜包铝 | 10 | 卷 | 940 | 9400
抱杆 | DPTECH | 通信天线抱杆 高度：2-10米高度； 天线平台：双层天线平台； 地笼：可设计预埋地笼 | 1 | 个 | 1000 | 1000
空调 | 海尔（Haier）KFR-72LW/07EDS83 | 海尔（Haier）3匹 新能效 变频立式客厅空调柜机 先行者 自清洁 静音空调 多维立体送风 | 2 | 台 | 4799 | 9598
防静电地板砖 | 巴罗克（Barroco）BLK-DP-350 全钢防静电地板 | 颜色：白底带浅色纹理 材质：全钢 型号： BLK-DP-350 每片产品净重(kg)： 13kg 表面工艺：PVC/HPL 每片产品尺寸(mm)：600*600 | 112 | 块 | 198 | 22176
面板墙座 | 公牛 | 开关插座面板五孔插座86型墙面暗装电源5孔网络空调三孔 灰色北欧G12 斜五孔 | 10 | 个 | 19.5 | 195
总计 | [5 empty] | 591230.9